## Sheet1
白水聖帝大禮堂燈光音響設備採購標單
2025-04-14
項次 | 名稱 | 項目內容 | 數量 |  | 單價 | 小計
1 | 燈光 / 音響 / 影音工程
1-1 | 6000流明投影 | 1.對比度: ≧5,000,000 : 1 2.標準解析度：WUXGA (1920x1200)。​ 3.支援解析度：UXGA (1600x1200)。​ 4.鏡頭與變焦：1.6 倍光學變焦。​ 5輸入與輸出端子： 輸入：VGA x、1HDMI x2、Video x1、Audio in (3.5mm mini jack) x1、Audio in (L/R RCA) x1、USB-A x1、USB-B x1（投影顯示） 、RJ45 x1（投影顯示）、HDBaseT x1。 輸出：VGA x1、Audio out (3.5mm mini jack) x1。​ 6.控制：RS-232 x1、RJ45 x1（控制）、USB-B x1（用於升級）。​ 7.電源與耗電量：電源需求：100~240V。​ | 3 | 台 |  | 0
1-2 | 混音器 | 1.輸出入介面 : USB Audio Class 2.0 compliant, Sampling Frequency: Max 192 kHz, Bit Depth: 24-bit 2.Input Channels : Mono/Stereo[MIC/LINE] X 2 3.Output Channels : AUX SEND X4 ；GROUP OUT X4 4.輸入聲道：單聲道[麥克風 / 線路] X 8 ；立體聲 [線路] X2立體聲輸出 X2 6.輸出聲道 : 立體聲輸出 X 2；MONITOR輸出 X 1；耳機 X1 | 1 | 台 |  | 0
1-3 | 主動式揚聲器 | 1.頻率範圍(-10dB) : 52Hz - 20kHz 2.輸出功率 : Dynamic:1100W (LF: 950W HF: 150W) / Continuous: 700W (LF: 600W HF: 100W) 3.I/O 連接器 : INPUT: XLR-3-31 x1 , INPUT2: Phone x2, INPUT3: RCA PIN x 2, THRU: XLR3-32 x 1 (Parallel with INPUT 1 ), LINK OUT: XLR x 1 4.電源需求 : 100V - 240V | 2 | 台 |  | 0
1-4 | 輔助揚聲器 | 1.Frequency range (-10dB) : 52Hz – 20kHz 2.輸出電源 : Dynamic:1000 W (LF: 800 W, HF: 200 W) / Continuous: 465 W (LF: 400 W, HF: 65 W) 3.I/O 連接器 : INPUT1: Combo x1, INPUT2: Combo x 1 + RCA pin x 2 (Unbalanced), OUTPUT: XLR3-32 x 1 (CH1 Parallel Through or CH1+CH2 Mix) 4電源需求 : 110V | 2 | 台 |  | 0
1-5 | 低音揚聲器 | 1.頻率範圍(-10dB) : 40 Hz - 150 Hz 2.輸出功率 : Dynamic:1020W / Continuous: 800W 3.I/O 連接器 : INPUT: XLR3-31 x2 , THRU: XLR-3-32 x 2(THROUGH or HPF POST) 4.電源需求 : 110V | 2 | 台 |  | 0
1-6 | 迴授抑制器 | 1.輸入端子：​2 個 XLR（平衡）、2 個 TRS 1/4"（平衡）​ 2.輸出端子：​2 個 XLR（平衡）、2 個 TRS 1/4"（平衡）​ 3.A/D-D/A 轉換：​24 位元，96kHz​ 4.MIDI 介面：​5 針 DIN（輸入/輸出/直通）​ 5.電源：​AC100V | 1 | 台 |  | 0
1-7 | 無線麥克風接收機 | 1.頻率範圍：​UHF 480 至 934 MHz​ 2.接收方式：​純自動選訊接收，確保穩定的信號接收。​ 3.音頻輸出：​可切換三段音量，平衡式 +16dB/0dB/-6dB，非平衡式 + 10dB/0dB/-6dB。​ 4.電腦控制：​透過 USB 介面，使用 MIPRO ACT-BUS 軟體可遙控多達 64 組的 各項操作，並結合互不干擾頻道計算軟體 FSA，預設互不干擾頻 率。​ 5.天線裝置：​TNC 天線接口。​ 6.電源供應：​外接 100 至 240V AC 交換式電源供應器。 | 2 | 組 |  | 0
1-8 | 無線麥克風 | 1.設計：​採用隱藏式天線設計。​ 2.音頭模組：​採用可更換的音頭模組設計。​ 3.顯示屏：​配備 LCD 顯示屏，可顯示工作頻道、電池電量等資訊。​ 4.電源：​使用兩顆 AA 電池供電。​ | 4 | 支 |  | 0
1-9 | 介面卡 | 1.音訊解析度：​最高支援 24 位元／96 kHz。​ 2.輸入端子：2 組 XLR／TRS 複合輸入， 每個輸入皆具備增益控制旋鈕，第 1 輸入支援 GUITAR（Hi-Z）切換。​ 3.輸出端子：2 組 TRS 平衡輸出（OUTPUT A），2組 3.5mm 立體聲耳機輸出 (OUTPUT A-B）。​ 4.控制與功能：DIRECT MONITOR：​直接監聽開關，允許無延遲地監聽輸入信 號。​ 5.LOOPBACK：​環回功能，可將電腦或行動裝置的播放音訊與輸入信號混合。​ 6.STEREO LINK：​立體聲連結功能。​ 7.MUSIC／STREAMING：​模式切換開關。​ 8.電源選項：USB 匯流排供電。​可使用 2 顆 AA 電池供電，提供約 4 小時的運 作時間。​ 9.相容性：​相容於 Windows、Mac、iOS 及部分 Android 設備，無需安裝驅動程 式即可使用。 | 1 | 台 |  | 0
1-10 | 8埠網路交換器 | 1. 連接埠數量/介面 : 8埠10/100/1000 BASE-T 2. 提供 16Gbps 交換背板頻寬、4K 網路硬體位址數量(MAC Address) 3. 具LED顯示燈號，可顯示電源、連接、速度等狀態 4. 金屬外殼有助散熱、隨插即用方便上手 5. 無風扇靜音設計 6. 尺寸: 138.65 x 85 x 22.4mm 7. 提供外接式電源變壓器(5V/1A) | 1 | 台 |  | 0
1-11 | 50吋電視 | 1.解析度：3840x2160(4K) 2.HDMI 側出式配置 3.色彩影像技術; 4圖像雜訊抑制功能 5音箱式喇叭 | 1 | 台 |  | 0
1-12 | 桌上型電腦 | 1.21.5吋液晶顯示器 2.處理器：Intel Core i7-11700F Processor 2.5 GHz 3.作業系統 : Windows 11 4.記憶體：16GB DDR4 U-DIMM(4xU-DIMM,記憶體最高64GB) 5.SSD/硬碟： 256GB M.2 NVMe PCIe + 1T SATA 3.5"HDD 6.顯示卡：NV GTX1660TI 6GB D6 7.光碟機 : 無 8.網路: Intel WGI219V 10/100/1000 GbE 9.無線網路:Wi-Fi 5(802.11ac)、Bluetooth 4.2 (Dual band) 2*2 10.傳輸介面 :1x RJ45 GB 乙太網路、3x HDMI 1.4 、1x DVI-D 3x Display port 1.4、2x PS2 、3 x 音源線插孔 2x USB 2.0 Type-A 、4x USB 3.2 Type-A、1x 序列埠 11.解析度：​1920 x 1080（Full HD）​ | 1 | 台 |  | 0
1-13 | 手動拉幕簾 | 600*1000cm | 4 | 件 |  | 0
1-14 | 前幕簾(1) | 25000*150cm | 1 | 件 |  | 0
1-15 | 前幕簾(2) | 600*1000cm | 2 | 件 |  | 0
1-16 | 筒燈 | 45W | 76 | 組 |  | 0
1-17 | 走廊筒燈 | 45W | 30 | 組 |  | 0
1-18 | 條燈 | 側發光 | 102 | M |  | 0
1-19 | 3000流明 | 1.解析度 標準： XGA 1024x768 / 支援： UXGA 1600x1200 / WUXGA 1920x1200 2.輸入: VGA in x1(RGB: D-SUB 15 pin) ;YCbCr/Compnent x1( 舆 VGAin1 共用 );Videox1; S-Videox1( 舆 VGA port 共用 );HDMIx1 3.輸出: VGA x1 4.控制: RS232 x1 5.電源: 100~240V 6.耗電量: Max. 270W 7..梯形校正:手動垂直修正 : ±15° | 2 | 台 |  | 0
1-20 | 排煙管 | 排煙開孔 | 1 | 式 |  | 0
1-21 | 攝影機 | 1 畫素：500萬CMOS。 2.影像輸出:16:9。 3. 模式：TVI/CVI/AHD/CVBS標準。 4. 輸出：AHD/TVI/CVI/頪比標準訊號。 | 4 | 台 |  | 0
以上設備需根據現場已完成之裝飾為迎賓面，整體考量設備包覆與裝飾復原
稅金 : |  | 0 | 元整 |  |  | 0
總計(台幣)_含稅 : |  | 0 | 元整 |  |  | 0